## ورقة1
الميزة الفنية (Technical Feature) | القيمة (Value)
الاستطاعة الاسمية (Rated AC Power) | 50,000 W
أقصى جهد دخل (Max. Input Voltage) | 1,100 V
عدد متتبعات الـ MPPT | 4
أقصى تيار لكل MPPT | $30 \text{ A}$
أقصى كفاءة (Max. Efficiency) | $98.5\%$
درجة الحماية (Protection Degree) | IP66
نوع التبريد (Cooling) | تبريد هوائي ذكي (Smart Air Cooling)